## Folha 1
ICR018 | m | Conduta oval.
Conduta oval de parede simples helicoidal de aço galvanizado, de 360x80 mm e 0,6 mm de espessura, fornecida em tramos de 3 m, para instalações de ventilação e climatização. Inclusive acessórios de montagem e elementos de fixação.
Unitário |  | Ud | Descrição | Rend. | Preço unitário | Importância
mt42coa100aa |  | m | Conduta oval de parede simples helicoidal de aço galvanizado, de 360x80 mm e 0,6 mm de espessura, fornecida em tramos de 3 m, para instalações de ventilação e climatização. | 1.05 | 3765.08 | 3953.33
mt42coa190a |  | Ud | Repercussão, por m, de material auxiliar para fixação de condutas ovais de ar de 360x80 mm em instalações de ventilação e climatização. | 1 | 465.79 | 465.79
mo013 |  | h | Oficial de 1ª montador de condutas de chapa metálica. | 0.056 | 136.52 | 7.65
mo084 |  | h | Ajudante de montador de condutas de chapa metálica. | 0.056 | 99.31 | 5.56
|  | % | Custos directos complementares | 2 | 4432.33 | 88.65
Custo de manutenção decenal: 768,57MT nos primeiros 10 anos. |  |  |  |  | Total: | 4520.98