## Folha 1
ICR019 | Ud | Peça para conduta oval.
Curva horizontal 30°, para conduta oval de aço galvanizado, de 360x80 mm.
Unitário |  |  | Ud | Descrição | Rend. | Preço unitário | Importância
mt42coa118aaa |  |  | Ud | Curva horizontal 30°, para conduta oval de aço galvanizado, de 360x80 mm. | 1 | 15456.6 | 15456.6
mo013 |  |  | h | Oficial de 1ª montador de condutas de chapa metálica. | 0.111 | 136.52 | 15.15
mo084 |  |  | h | Ajudante de montador de condutas de chapa metálica. | 0.111 | 99.31 | 11.02
|  |  | % | Custos directos complementares | 2 | 15482.8 | 309.66
Custo de manutenção decenal: 2.684,72MT nos primeiros 10 anos. | [5 empty] | Total: | 15792.5