## Folha 1
ICR020 | m² |  | Conduta de chapa galvanizada.
Rede de condutas de distribuição de ar para climatização, constituída por condutas de chapa galvanizada de 0,6 mm de espessura e juntas transversais com bainha deslizante tipo baioneta. Incluindo embocaduras, derivações, acessórios de montagem, elementos de fixação e peças especiais.
Unitário |  | Ud |  | Descrição | Rend. | Preço unitário | Importância
mt42con115a |  | Ud |  | Repercussão, por m², de material auxiliar para fixação à obra de condutas autoportantes para a distribuição de ar em ventilação e climatização. | 1 | 119.3 | 119.3
mt42con110a |  | m² |  | Chapa galvanizada de 0,6 mm de espessura, e juntas transversais com bainha deslizante tipo baioneta, para a formação de condutas autoportantes para a distribuição de ar em ventilação e climatização. | 1.05 | 795.31 | 835.08
mo013 |  | h |  | Oficial de 1ª montador de condutas de chapa metálica. | 0.446 | 136.52 | 60.89
mo084 |  | h |  | Ajudante de montador de condutas de chapa metálica. | 0.446 | 99.31 | 44.29
|  | % |  | Custos directos complementares | 2 | 1059.56 | 21.19
Custo de manutenção decenal: 183,73MT nos primeiros 10 anos. | [5 empty] | Total: | 1080.75