## Folha 1
ICR030 | Ud | Grelha de impulsão.
Grelha de impulsão, de alumínio extrudido, anodizado cor natural E6-C-0, com lâminas horizontais reguláveis individualmente, de 525x125 mm, com parte posterior de chapa de aço pintada a preto RAL 9005, formada por lâminas verticais reguláveis individualmente e mecanismo de regulação do caudal com lâminas ensambladas em oposição, accionáveis a partir da parte frontal, fixação oculta (com aro de montagem de chapa de aço galvanizado), montada na parede. Inclusive acessórios de montagem e elementos de fixação.
Unitário |  | Ud | Descrição | Rend. | Preço unitário | Importância
mt42trx010gad |  | Ud | Grelha de impulsão, de alumínio extrudido, anodizado cor natural E6-C-0, com lâminas horizontais reguláveis individualmente, de 525x125 mm, com parte posterior de chapa de aço pintada a preto RAL 9005, formada por lâminas verticais reguláveis individualmente e mecanismo de regulação do caudal com lâminas ensambladas em oposição, accionáveis a partir da parte frontal, fixação oculta (com aro de montagem de chapa de aço galvanizado). | 1 | 7707.7 | 7707.7
mo005 |  | h | Oficial de 1ª instalador de ar condicionado. | 0.24 | 136.52 | 32.76
mo104 |  | h | Ajudante de instalador de ar condicionado. | 0.24 | 99.12 | 23.79
|  | % | Custos directos complementares | 2 | 7764.25 | 155.29
Custo de manutenção decenal: 1.346,32MT nos primeiros 10 anos. |  |  |  |  | Total: | 7919.54