## Folha 1
ICR032 | Ud | Grelha para fan-coil de parapeito.
Grelha para parapeito, de alumínio extrudido, anodizado cor natural E6-C-0, de 345x145 mm, com lâminas horizontais fixas com uma separação de 12,5 mm, saída de ar perpendicular à grelha. Inclusive acessórios de montagem e elementos de fixação.
Unitário |  | Ud | Descrição | Rend. | Preço unitário | Importância
mt42trx055bea |  | Ud | Grelha para parapeito, de alumínio extrudido, anodizado cor natural E6-C-0, de 345x145 mm, com lâminas horizontais fixas com uma separação de 12,5 mm, saída de ar perpendicular à grelha. | 1 | 3274.73 | 3274.73
mo005 |  | h | Oficial de 1ª instalador de ar condicionado. | 0.178 | 136.52 | 24.3
mo104 |  | h | Ajudante de instalador de ar condicionado. | 0.178 | 99.12 | 17.64
|  | % | Custos directos complementares | 2 | 3316.67 | 66.33
Custo de manutenção decenal: 575,11MT nos primeiros 10 anos. |  |  |  |  | Total: | 3383