## Folha 1
ICR050 | Ud | Grelha de retorno.
Grelha de retorno, de alumínio extrudido, anodizado cor natural E6-C-0, com lâminas horizontais reguláveis individualmente, de 625x125 mm, fixação oculta (com aro de montagem de chapa de aço galvanizado), montada na parede. Inclusive acessórios de montagem e elementos de fixação.
Unitário |  | Ud | Descrição | Rend. | Preço unitário | Importância
mt42trx010aae |  | Ud | Grelha de retorno, de alumínio extrudido, anodizado cor natural E6-C-0, com lâminas horizontais reguláveis individualmente, de 625x125 mm, fixação oculta (com aro de montagem de chapa de aço galvanizado). | 1 | 4375.86 | 4375.86
mo005 |  | h | Oficial de 1ª instalador de ar condicionado. | 0.254 | 136.52 | 34.68
mo104 |  | h | Ajudante de instalador de ar condicionado. | 0.254 | 99.12 | 25.18
|  | % | Custos directos complementares | 2 | 4435.72 | 88.71
Custo de manutenção decenal: 769,15MT nos primeiros 10 anos. |  |  |  |  | Total: | 4524.43