## Folha 1
ICR052 | Ud | Grelha de retorno na porta.
Grelha de alumínio extrudido, anodizado cor natural E6-C-0, de 225x125 mm, com lâminas horizontais fixas em forma de V, com fixação através de parafusos à vista, montada na porta. Inclusive acessórios de montagem e elementos de fixação.
Unitário |  |  | Ud | Descrição | Rend. | Preço unitário | Importância
mt42trx045aaaa |  |  | Ud | Grelha de alumínio extrudido, anodizado cor natural E6-C-0, de 225x125 mm, com lâminas horizontais fixas em forma de V, com fixação através de parafusos à vista. | 1 | 2481.13 | 2481.13
mo005 |  |  | h | Oficial de 1ª instalador de ar condicionado. | 0.154 | 136.52 | 21.02
mo104 |  |  | h | Ajudante de instalador de ar condicionado. | 0.154 | 99.12 | 15.26
|  |  | % | Custos directos complementares | 2 | 2517.41 | 50.35
Custo de manutenção decenal: 436,52MT nos primeiros 10 anos. | [5 empty] | Total: | 2567.76