## Folha 1
ICR060 | Ud |  | Boca de ventilação.
Boca de ventilação em execução redonda adequada para extracção, de 100 mm de diâmetro, com regulação do ar mediante a rotação do disco central, formada por anel exterior com junta perimetral, parte frontal de chapa de aço pintada com pó electrostático, eixo central roscado, porca de aço galvanizado, aro de montagem de chapa galvanizada. Inclusive acessórios de montagem e elementos de fixação.
Unitário |  | Ud |  | Descrição | Rend. | Preço unitário | Importância
mt42trx350a |  | Ud |  | Boca de ventilação em execução redonda adequada para extracção, de 100 mm de diâmetro, com regulação do ar mediante a rotação do disco central, formada por anel exterior com junta perimetral, parte frontal de chapa de aço pintada com pó electrostático, eixo central roscado, porca de aço galvanizado, aro de montagem de chapa galvanizada. | 1 | 3112.82 | 3112.82
mo005 |  | h |  | Oficial de 1ª instalador de ar condicionado. | 0.167 | 136.52 | 22.8
mo104 |  | h |  | Ajudante de instalador de ar condicionado. | 0.167 | 99.12 | 16.55
|  | % |  | Custos directos complementares | 2 | 3152.17 | 63.04
Custo de manutenção decenal: 546,59MT nos primeiros 10 anos. | [5 empty] | Total: | 3215.21