## Folha 1
ICR070 | Ud | Grelha de exterior
Grelha de exterior para instalações de ventilação, aro frontal e lâminas de chapa perfilada de aço galvanizado, de 400x330 mm, tela metálica de aço galvanizado com malha de 20x20 mm. Inclusive acessórios de montagem e elementos de fixação.
Unitário |  | Ud | Descrição | Rend. | Preço unitário | Importância
mt42trx370aa1 |  | Ud | Grelha de exterior para instalações de ventilação, aro frontal e lâminas de chapa perfilada de aço galvanizado, de 400x330 mm, tela metálica de aço galvanizado com malha de 20x20 mm, com elementos de fixação. | 1 | 11228.4 | 11228.4
mo005 |  | h | Oficial de 1ª instalador de ar condicionado. | 0.182 | 136.52 | 24.85
mo104 |  | h | Ajudante de instalador de ar condicionado. | 0.182 | 99.12 | 18.04
|  | % | Custos directos complementares | 2 | 11271.3 | 225.43
Custo de manutenção decenal: 4.023,85MT nos primeiros 10 anos. |  |  |  |  | Total: | 11496.7