## Folha 1
ICR075 | Ud | Comporta de sobrepressão.
Comporta de sobrepressão para extracção de ar e protecção contra a chuva e a entrada de folhas e pássaros nas instalações de ventilação, de 300x215 mm, aro de chapa perfilada de aço galvanizado, lâminas de chapa perfilada de alumínio, eixos das lâminas de latão, articulações de PVC, juntas das lâminas de espuma de poliéster. Inclusive acessórios de montagem e elementos de fixação.
Unitário |  |  | Ud | Descrição | Rend. | Preço unitário | Importância
mt42trx380aa1a |  |  | Ud | Comporta de sobrepressão para extracção de ar e protecção contra a chuva e a entrada de folhas e pássaros nas instalações de ventilação, de 300x215 mm, aro de chapa perfilada de aço galvanizado, lâminas de chapa perfilada de alumínio, eixos das lâminas de latão, articulações de PVC, juntas das lâminas de espuma de poliéster. | 1 | 10200 | 10200
mo005 |  |  | h | Oficial de 1ª instalador de ar condicionado. | 0.174 | 136.52 | 23.75
mo104 |  |  | h | Ajudante de instalador de ar condicionado. | 0.174 | 99.12 | 17.25
|  |  | % | Custos directos complementares | 2 | 10241 | 204.82
Custo de manutenção decenal: 1.775,80MT nos primeiros 10 anos. | [5 empty] | Total: | 10445.9