## Folha 1
IEM011 | Ud |  | Caixa para mecanismo, encastrada emestruturas autoportantes de placas ou tectos falsos de placas.
Caixa universal de 1 elemento, com patilhas de fixação, de plástico ABS auto-extinguível, livre de halogéneos, encaixável, de 65 mm de diâmetro e 40 mm de largura, com graus de protecção IP30 e IK07, segundo IEC 60439. Instalação encastrada emestruturas autoportantes de placas ou tectos falsos de placas.
Unitário |  | Ud |  | Descrição | Rend. | Preço unitário | Importância
mt33cmg020a |  | Ud |  | Caixa universal de 1 elemento, com patilhas de fixação, de plástico ABS auto-extinguível, livre de halogéneos, encaixável, de 65 mm de diâmetro e 40 mm de largura, com graus de protecção IP30 e IK07, segundo IEC 60439, para encastrar em estruturas autoportantes de placas e tectos falsos de placas, inclusive parafusos de fixação do mecanismo. | 1 | 76.2 | 76.2
mo003 |  | h |  | Oficial de 1ª electricista. | 0.089 | 138.06 | 12.29
|  | % |  | Custos directos complementares | 2 | 88.49 | 1.77
Custo de manutenção decenal: 4,51MT nos primeiros 10 anos. | [5 empty] | Total: | 90.26