## Folha 1
IEM022 | Ud |  | Interruptor encastrado, anti-vandalismo.
Interruptor unipolar (1P), anti-vandalismo, com graus de protecção IP40 e IK07, gama média, intensidade atribuída 10 AX, tensão atribuída 250 V, com tecla simples, de cor branca e espelho para um elemento, de cor branca. Instalação encastrada. O preço não inclui a caixa para mecanismo encastrado.
Unitário |  | Ud |  | Descrição | Rend. | Preço unitário | Importância
mt33gmg160a |  | Ud |  | Interruptor unipolar (1P), anti-vandalismo, com graus de protecção IP40 e IK07, segundo IEC 60439, para encastrar, gama média, intensidade atribuída 10 AX, tensão atribuída 250 V, segundo EN 60669. | 1 | 313.43 | 313.43
mt33gmg165a |  | Ud |  | Tecla simples anti-vandalismo, com graus de protecção IP40 e IK07, segundo IEC 60439, para interruptor/comutador, gama média, de cor branca. | 1 | 348.99 | 348.99
mt33gmg960a |  | Ud |  | Espelho anti-vandalismo, com graus de protecção IP40 e IK07, segundo IEC 60439, para um elemento, gama média, de cor branca. | 1 | 630.61 | 630.61
mo003 |  | h |  | Oficial de 1ª electricista. | 0.223 | 138.06 | 30.79
|  | % |  | Custos directos complementares | 2 | 1323.82 | 26.48
Custo de manutenção decenal: 67,52MT nos primeiros 10 anos. | [5 empty] | Total: | 1350.3