## Folha 1
IEM026 | Ud |  | Interruptor saliente, estanque.
Interruptor unipolar (1P) estanque, com grau de protecção IP55, monobloco, gama básica, intensidade atribuída 10 AX, tensão atribuída 250 V, com tecla simples e caixa, de cor cinzento. Instalação saliente.
Unitário |  | Ud |  | Descrição | Rend. | Preço unitário | Importância
mt33gbg107a |  | Ud |  | Interruptor unipolar (1P) estanque, com grau de protecção IP55 segundo IEC 60439, monobloco, saliente, gama básica, intensidade atribuída 10 AX, tensão atribuída 250 V, com tecla simples e caixa, de cor cinzento, segundo EN 60669. | 1 | 846.74 | 846.74
mo003 |  | h |  | Oficial de 1ª electricista. | 0.279 | 138.06 | 38.52
|  | % |  | Custos directos complementares | 2 | 885.26 | 17.71
Custo de manutenção decenal: 45,15MT nos primeiros 10 anos. | [5 empty] | Total: | 902.97