## Folha 1
IEM150 | Ud | Espelho de mecanismos encastrados.
Espelho para um elemento, gama básica, de cor branca.
Unitário |  |  | Ud | Descrição | Rend. | Preço unitário | Importância
mt33gbg950a |  |  | Ud | Espelho para um elemento, gama básica, de cor branca. | 1 | 187.13 | 187.13
mo003 |  |  | h | Oficial de 1ª electricista. | 0.045 | 138.06 | 6.21
|  |  | % | Custos directos complementares | 2 | 193.34 | 3.87
Custo de manutenção decenal: 9,86MT nos primeiros 10 anos. | [5 empty] | Total: | 197.21