## Folha 1
IFD020 |  |  | Ud | Depósito auxiliar de alimentação.
Depósito auxiliar de alimentação de poliéster reforçado com fibra de vidro, cilíndrico, de 200 litros, com válvula de corte adufa de 1" DN 25 mm para entrada e válvula de corte adufa de 1" DN 25 mm para a saída.
Unitário | Ud | Descrição |  |  | Rend. | Preço unitário | Importância
mt37sve010b | Ud | Válvula de esfera de latão niquelado para enroscar de 1/2". |  |  | 1 | 233.26 | 233.26
mt37svc010f | Ud | Válvula adufa de latão fundido, para enroscar, de 1". |  |  | 1 | 543.18 | 543.18
mt41aco200c | Ud | Válvula de flutuador de 1" de diâmetro, para uma pressão máxima de 6 bar, com corpo de latão, bóia esférica roscada de latão e obturador de borracha. |  |  | 1 | 3835.77 | 3835.77
mt37dps010a | Ud | Depósito de poliéster reforçado com fibra de vidro, cilíndrico, de 200 litros, com tampa, arejador e transbordador, para utilização alimentar. |  |  | 1 | 7198.47 | 7198.47
mt41aco210 | Ud | Interruptor de nível com bóia, com contacto de 14 A, esfera e contrapeso. |  |  | 2 | 834.89 | 1669.78
mt37svc010f | Ud | Válvula adufa de latão fundido, para enroscar, de 1". |  |  | 1 | 543.18 | 543.18
mt37www010 | Ud | Material auxiliar para instalações de abastecimento de água. |  |  | 1 | 79.03 | 79.03
mo007 | h | Oficial de 1ª canalizador. |  |  | 0.573 | 91.43 | 52.39
mo105 | h | Ajudante de canalizador. |  |  | 0.573 | 58.07 | 33.27
mo002 | h | Oficial de 1ª electricista. |  |  | 0.287 | 91.43 | 26.24
| % | Meios auxiliares |  |  | 2 | 14214.57 | 284.29
| % | Custos indirectos |  |  | 3 | 14498.86 | 434.97
Custo de manutenção decenal: 1.642,72MT nos primeiros 10 anos. | [5 empty] | Total: | 14933.83