## Folha 1
IFD030 | Ud | Grupo de bombagem para rede de aproveitamento de águas pluviais.
Grupo de bombagem para aproveitamento de águas pluviais, com bomba centrífuga multi-etapas, de aço inoxidável, auto-aspirante, alimentação monofásica (230V/50Hz), caudal máximo 5 m³/h, altura máxima de impulsão 42 m, altura máxima de aspiração 8 m, pressão máxima de trabalho 8 bar, potência nominal do motor de 0,55 kW, protecção IP42, isolamento classe F.
Unitário |  | Ud | Descrição | Rend. | Preço unitário | Importância
mt37bcw800a |  | Ud | Grupo de bombagem para aproveitamento de águas pluviais, com bomba centrífuga multi-etapas, de aço inoxidável, auto-aspirante, alimentação monofásica (230V/50Hz), caudal máximo 5 m³/h, altura máxima de impulsão 42 m, altura máxima de aspiração 8 m, pressão máxima de trabalho 8 bar, potência nominal do motor de 0,55 kW, protecção IP42, isolamento classe F, ligação de impulsão de 1", ligação de aspiração de 1", ligação de realimentação de água potável de 3/4", depósito de realimentação de água potável de 11 l com válvula de flutuador, quadro eléctrico com sistema electrónico de controlo, controlador de fluxo e pressostato, válvula de 3 vias accionada por interruptor de bóia e ligação para alarme anti-transbordamento. | 1 | 167476 | 167476
mo008 |  | h | Oficial de 1ª canalizador. | 0.557 | 144.14 | 80.29
mo107 |  | h | Ajudante de canalizador. | 0.279 | 104.64 | 29.19
|  | % | Custos directos complementares | 4 | 167586 | 6703.43
Custo de manutenção decenal: 184.746,66MT nos primeiros 10 anos. |  |  |  |  | Total: | 174289