## Folha 1
IFM020 | m | Tubagem para coluna montante.
Tubagem para coluna montante de abastecimento de água, colocada superficialmente e fixada ao paramento, desde o ramal de introdução até ao último piso do edifício, formada por tubo de aço galvanizado estirado sem soldadura, série M, de 3/4" DN 20 mm de diâmetro e 2,6 mm de espessura. Inclusive material auxiliar para montagem e fixação, acessórios e peças especiais.
Unitário |  | Ud | Descrição | Rend. | Preço unitário | Importância
mt08tag400c |  | Ud | Material auxiliar para montagem e fixação das tubagens de aço galvanizado, de 3/4" DN 20 mm. | 1 | 21.68 | 21.68
mt08tag015cd |  | m | Tubo de aço galvanizado estirado sem soldadura, série M, de 3/4" DN 20 mm de diâmetro e 2,6 mm de espessura, segundo NP EN 10255, com o preço incrementado em 15% relativamente a acessórios e peças especiais. | 1 | 498.64 | 498.64
mo008 |  | h | Oficial de 1ª canalizador. | 0.245 | 138.06 | 33.82
mo107 |  | h | Ajudante de canalizador. | 0.245 | 100.25 | 24.56
|  | % | Custos directos complementares | 2 | 578.7 | 11.57
Custo de manutenção decenal: 20,66MT nos primeiros 10 anos. |  |  |  |  | Total: | 590.27