## Folha 1
IGA030 | Ud | Caixa de corte geral.
Caixa de corte geral para baixa pressão de caudal nominal 6 m³/h, com redutor tipo B6N VSI, para instalação de habitação unifamiliar ou local de utilização colectiva ou comercial.
Unitário |  | Ud | Descrição | Rend. | Preço unitário | Importância
mt43cgp050a |  | Ud | Válvula de encravamento manual de 3/4". | 1 | 1257.18 | 1257.18
mt37tcb010d |  | Ud | Curva 90° de cobre rígido, 20/22 mm. | 2 | 196.69 | 393.38
mt43cgp040b |  | Ud | Tampão de latão de 3/4". | 1 | 127.28 | 127.28
mt43cgp020aa |  | Ud | Redutor tipo B6N VSI para um caudal máximo de 6 m³/h, 0,1 a 4 bar de pressão de entrada e 20 mbar de pressão de saída. | 1 | 4185.59 | 4185.59
mt43cgp010a |  | Ud | Caixa S 2300 de chapa electrozincada de 350x485x197 mm, com tampa com a palavra "Gás" e a expressão "Proibido fumar ou foguear". | 1 | 3594.56 | 3594.56
mt35ttc010a |  | m | Condutor de cobre nu, de 25 mm². | 2 | 123.52 | 247.04
mt35ttc030 |  | Ud | Abraçadeira de latão. | 1 | 133.02 | 133.02
mt35tte010b |  | Ud | Eléctrodo para rede de terra cobreado com 300 µm, fabricado em aço, de 15 mm de diâmetro e 2 m de comprimento. | 1 | 1710.34 | 1710.34
mt43www010 |  | Ud | Material auxiliar para instalações de gás. | 2 | 133.02 | 266.04
mq06hor010 |  | h | Betoneira eléctrica com uma capacidade de amassadura de 160 l. | 0.005 | 122.29 | 0.61
mo010 |  | h | Oficial de 1ª instalador de gás. | 4.457 | 136.52 | 608.47
mo109 |  | h | Ajudante de instalador de gás. | 2.229 | 99.12 | 220.94
|  | % | Custos directos complementares | 2 | 12744.5 | 254.89
Custo de manutenção decenal: 1.169,94MT nos primeiros 10 anos. |  |  |  |  | Total: | 12999.3