## Folha 1
IGD105 | Ud | Boca de carga desviada.
Boca de carga desviada de aço, de 1 1/2" (40 mm) composta por conjunto de válvulas, manómetro e acessórios de ligação, alojada em nicho com aro e porta. Inclusive material auxiliar para montagem e fixação, acessórios e peças especiais, aro e porta de inspecção de poliéster, fechadura de triângulo e lingueta para cadeado. O preço não inclui a execução do nicho nem a colocação do aro e da porta.
Unitário |  | Ud | Descrição | Rend. | Preço unitário | Importância
mt43acv150 |  | Ud | Boca de carga de latão com clapeta, com rosca cónica NPT de 1 1/4" de diâmetro. | 1 | 2579.77 | 2579.77
mt43acv100d |  | Ud | Válvula de esfera de aço inoxidável com comando de alavanca, com rosca cilíndrica GAS fêmea-fêmea de 1 1/2" de diâmetro, PN=56 bar. | 2 | 16431.8 | 32863.5
mt08tan330f |  | Ud | Material auxiliar para montagem e fixação das tubagens de aço, de 1 1/2" DN 40 mm. | 0.6 | 43.48 | 26.09
mt08tan010fm |  | m | Tubo de aço preto, com soldadura longitudinal por resistência eléctrica, série M, de 1 1/2" DN 40 mm de diâmetro e 3,2 mm de espessura, segundo NP EN 10255, com o preço incrementado em 60% relativamente a acessórios e peças especiais. | 0.6 | 577.24 | 346.34
mt43acv090a |  | Ud | Válvula de esfera de latão com comando de alavanca, com rosca cilíndrica GAS fêmea-fêmea de 1/4" de diâmetro, PN=30 bar, acabamento cromado. | 1 | 678.36 | 678.36
mt43www050 |  | Ud | Manómetro de aço inoxidável com banho de glicerina e diâmetro de esfera de 60 mm, com tomada vertical, para montagem roscado de 1/4", escala de pressão de 0 a 40 bar. | 1 | 1064.21 | 1064.21
mt43acv200 |  | Ud | Válvula de segurança de latão, com rosca cónica NPT de 3/4" de diâmetro. | 1 | 3162.23 | 3162.23
mt43acv250 |  | Ud | Acoplamento de latão fêmea-macho com porca, para boca de carga, com rosca trapezoidal ACME de 1 3/4" de diâmetro e rosca cónica NPT de 1" de diâmetro. | 1 | 1987.8 | 1987.8
mt43www060 |  | Ud | Aro e porta de poliéster de 350x485 mm, com fechadura de triângulo e lingueta para cadeado. | 1 | 4085.82 | 4085.82
mo010 |  | h | Oficial de 1ª instalador de gás. | 2.229 | 136.52 | 304.3
mo109 |  | h | Ajudante de instalador de gás. | 2.229 | 99.12 | 220.94
|  | % | Custos directos complementares | 2 | 47319.4 | 946.39
Custo de manutenção decenal: 4.343,92MT nos primeiros 10 anos. |  |  |  |  | Total: | 48265.8