## Folha 1
IGI025 | Ud | Colector.
Colector de cobre, com entrada de 3/4" de diâmetro e três derivações de 3/4" de diâmetro, para união roscada e manómetro de aço inoxidável. Inclusive, elementos de montagem e outros acessórios necessários para o seu correcto funcionamento.
Unitário |  | Ud | Descrição | Rend. | Preço unitário | Importância
mt43acc010b |  | Ud | Colector de cobre, com entrada de 3/4" de diâmetro e três derivações de 3/4" de diâmetro, para união roscada. | 1 | 7288.49 | 7288.49
mt43acc020 |  | Ud | Manómetro de aço inoxidável para uma pressão de 0 a 600 mbar, de 100 mm de diâmetro, rosca de ligação de 1/2" e precisão do 0,5%. | 1 | 9122.8 | 9122.8
mo010 |  | h | Oficial de 1ª instalador de gás. | 0.357 | 138.06 | 49.29
mo109 |  | h | Ajudante de instalador de gás. | 0.357 | 100.25 | 35.79
|  | % | Custos directos complementares | 2 | 16496.4 | 329.93
Custo de manutenção decenal: 1.177,84MT nos primeiros 10 anos. |  |  |  |  | Total: | 16826.3