## Folha 1
IGW005 | Ud |  | Regulador de gases de petróleo liquefeitos (GPL).
Regulador de pressão, de 20 kg/h de caudal nominal, de 0,5 a 10 bar de pressão de entrada e 37 mbar de pressão de saída.
Unitário |  | Ud |  | Descrição | Rend. | Preço unitário | Importância
mt43acr030a |  | Ud |  | Regulador de pressão, de 20 kg/h de caudal nominal, de 0,5 a 10 bar de pressão de entrada e 37 mbar de pressão de saída. | 1 | 8252.19 | 8252.19
mo010 |  | h |  | Oficial de 1ª instalador de gás. | 0.279 | 138.06 | 38.52
mo109 |  | h |  | Ajudante de instalador de gás. | 0.279 | 100.25 | 27.97
|  | % |  | Custos directos complementares | 2 | 8318.68 | 166.37
Custo de manutenção decenal: 1.442,46MT nos primeiros 10 anos. | [5 empty] | Total: | 8485.05