## Folha 1
IGW020 | Ud |  | Válvula de gás.
Válvula de esfera de latão com comando de alavanca, com rosca cilíndrica GAS fêmea-fêmea de 3/4" de diâmetro, PN=30 bar, acabamento cromado.
Unitário |  | Ud |  | Descrição | Rend. | Preço unitário | Importância
mt43acv090c |  | Ud |  | Válvula de esfera de latão com comando de alavanca, com rosca cilíndrica GAS fêmea-fêmea de 3/4" de diâmetro, PN=30 bar, acabamento cromado. | 1 | 1046.02 | 1046.02
mo010 |  | h |  | Oficial de 1ª instalador de gás. | 0.195 | 138.06 | 26.92
mo109 |  | h |  | Ajudante de instalador de gás. | 0.195 | 100.25 | 19.55
|  | % |  | Custos directos complementares | 2 | 1092.49 | 21.85
Custo de manutenção decenal: 189,44MT nos primeiros 10 anos. | [5 empty] | Total: | 1114.34