## Folha 1
IGW020 | Ud |  | Válvula de gás.
Válvula de esfera de aço inoxidável com comando de alavanca, com flanges em ambos lados de 3" de diâmetro, PN=16 bar.
Unitário |  | Ud |  | Descrição | Rend. | Preço unitário | Importância
mt43acv120a |  | Ud |  | Válvula de esfera de aço inoxidável com comando de alavanca, com flanges em ambos lados de 3" de diâmetro, PN=16 bar. | 1 | 47788.8 | 47788.8
mo010 |  | h |  | Oficial de 1ª instalador de gás. | 0.618 | 138.06 | 85.32
mo109 |  | h |  | Ajudante de instalador de gás. | 0.618 | 100.25 | 61.95
|  | % |  | Custos directos complementares | 2 | 47936.07 | 958.72
Custo de manutenção decenal: 8.312,11MT nos primeiros 10 anos. | [5 empty] | Total: | 48894.79