## Folha 1
IGW005 | Ud |  | Regulador de gases de petróleo liquefeitos (GPL).
Regulador de pressão, de 4 kg/h de caudal nominal, de 0,2 a 4 bar de pressão de entrada e 37 mbar de pressão de saída.
Unitário |  | Ud |  | Descrição | Rend. | Preço unitário | Importância
mt43acr010a |  | Ud |  | Regulador de pressão, de 4 kg/h de caudal nominal, de 0,2 a 4 bar de pressão de entrada e 37 mbar de pressão de saída. | 1 | 1059.93 | 1059.93
mo010 |  | h |  | Oficial de 1ª instalador de gás. | 0.279 | 136.52 | 38.09
mo109 |  | h |  | Ajudante de instalador de gás. | 0.279 | 99.12 | 27.65
|  | % |  | Custos directos complementares | 2 | 1125.67 | 22.51
Custo de manutenção decenal: 195,19MT nos primeiros 10 anos. | [5 empty] | Total: | 1148.18