## Folha 1
IGW008 | Ud |  | Regulador de gás natural.
Regulador de pressão com válvula de segurança por excesso de pressão de 300 mbar de pressão máxima e rearme manual, de 5 m³/h de caudal máximo, de 0,5 a 4 bar de pressão de entrada e 150 mbar de pressão de saída.
Unitário |  | Ud |  | Descrição | Rend. | Preço unitário | Importância
mt43acr220a |  | Ud |  | Regulador de pressão com válvula de segurança por excesso de pressão de 300 mbar de pressão máxima e rearme manual, de 5 m³/h de caudal máximo, de 0,5 a 4 bar de pressão de entrada e 150 mbar de pressão de saída. | 1 | 2672.88 | 2672.88
mo010 |  | h |  | Oficial de 1ª instalador de gás. | 0.279 | 136.52 | 38.09
mo109 |  | h |  | Ajudante de instalador de gás. | 0.279 | 99.12 | 27.65
|  | % |  | Custos directos complementares | 2 | 2738.62 | 54.77
Custo de manutenção decenal: 474,88MT nos primeiros 10 anos. | [5 empty] | Total: | 2793.39