## Folha 1
IGW015 | Ud |  | Limitador de gases de petróleo liquefeitos (GPL).
Limitador de pressão, de 10 kg/h de caudal nominal, 20 bar de pressão máxima de entrada e 1,75 bar de pressão de saída.
Unitário |  | Ud |  | Descrição | Rend. | Preço unitário | Importância
mt43acl060a |  | Ud |  | Limitador de pressão, de 10 kg/h de caudal nominal, 20 bar de pressão máxima de entrada e 1,75 bar de pressão de saída. | 1 | 2949.38 | 2949.38
mo010 |  | h |  | Oficial de 1ª instalador de gás. | 0.279 | 136.52 | 38.09
mo109 |  | h |  | Ajudante de instalador de gás. | 0.279 | 99.12 | 27.65
|  | % |  | Custos directos complementares | 2 | 3015.12 | 60.3
Custo de manutenção decenal: 522,82MT nos primeiros 10 anos. | [5 empty] | Total: | 3075.42