## Folha 1
IGW020 | Ud |  | Válvula de gás.
Válvula de esfera de latão com manípulo, pé e bloqueio, com rosca cilíndrica GAS macho-macho de 1/2" de diâmetro, PN=5 bar, acabamento cromado.
Unitário |  | Ud |  | Descrição | Rend. | Preço unitário | Importância
mt43acv020a |  | Ud |  | Válvula de esfera de latão com manípulo, pé e bloqueio, com rosca cilíndrica GAS macho-macho de 1/2" de diâmetro, PN=5 bar, acabamento cromado, segundo NP EN 331. | 1 | 509.91 | 509.91
mo010 |  | h |  | Oficial de 1ª instalador de gás. | 0.111 | 138.06 | 15.32
mo109 |  | h |  | Ajudante de instalador de gás. | 0.111 | 100.25 | 11.13
|  | % |  | Custos directos complementares | 2 | 536.36 | 10.73
Custo de manutenção decenal: 93,01MT nos primeiros 10 anos. | [5 empty] | Total: | 547.09