## Folha 1
IGW030 | Ud |  | Alojamento para dispositivo de gás.
Caixa S 2300 de chapa electrozincada de 350x485x197 mm.
Unitário |  | Ud |  | Descrição | Rend. | Preço unitário | Importância
mt43cgp010a |  | Ud |  | Caixa S 2300 de chapa electrozincada de 350x485x197 mm, com tampa com a palavra "Gás" e a expressão "Proibido fumar ou foguear". | 1 | 3594.56 | 3594.56
mo010 |  | h |  | Oficial de 1ª instalador de gás. | 0.279 | 136.52 | 38.09
mo109 |  | h |  | Ajudante de instalador de gás. | 0.334 | 99.12 | 33.11
|  | % |  | Custos directos complementares | 2 | 3665.76 | 73.32
Custo de manutenção decenal: 186,95MT nos primeiros 10 anos. | [5 empty] | Total: | 3739.08