## Folha 1
IGW040 | Ud |  | Magiscopio.
Indicador óptico de utilização das garrafas de serviço ou de reserva, de rosca métrica macho-macho de 20 mm de diâmetro e 150 mm de comprimento.
Unitário |  | Ud |  | Descrição | Rend. | Preço unitário | Importância
mt43bbg070 |  | Ud |  | Indicador óptico de utilização das garrafas de serviço ou de reserva, de rosca métrica macho-macho de 20 mm de diâmetro e 150 mm de comprimento. | 1 | 2429.63 | 2429.63
mo010 |  | h |  | Oficial de 1ª instalador de gás. | 0.111 | 136.52 | 15.15
mo109 |  | h |  | Ajudante de instalador de gás. | 0.111 | 99.12 | 11
|  | % |  | Custos directos complementares | 2 | 2455.78 | 49.12
Custo de manutenção decenal: 425,83MT nos primeiros 10 anos. | [5 empty] | Total: | 2504.9