## Folha 1
III120 | Ud | Luminária tipo Downlight. Instalação suspensa.
Luminária suspensa tipo Downlight, de 320 mm de diâmetro e 355 mm de altura, para lâmpada fluorescente tripla TC-TEL de 26 W, modelo Miniyes 1x26W TC-TEL Reflector "LAMP", com corpo de alumínio extrudido de cor RAL 9006 com equipamento de acendimento electrónico e aletas de arrefecimento; protecção IP20; reflector metalizado, acabamento mate; sistema de suspensão por cabo de aço de 3x0,75 mm de diâmetro e 4 m de comprimento máximo. Inclusive lâmpadas.
Unitário |  |  | Ud | Descrição | Rend. | Preço unitário | Importância
mt34lam050saa |  |  | Ud | Luminária suspensa tipo Downlight, de 320 mm de diâmetro e 355 mm de altura, para lâmpada fluorescente tripla TC-TEL de 26 W, modelo Miniyes 1x26W TC-TEL Reflector "LAMP", com corpo de alumínio extrudido de cor RAL 9006 com equipamento de acendimento electrónico e aletas de arrefecimento; protecção IP20; reflector metalizado, acabamento mate; sistema de suspensão por cabo de aço de 3x0,75 mm de diâmetro e 4 m de comprimento máximo. | 1 | 14146.9 | 14146.9
mt34tuf020t |  |  | Ud | Lâmpada fluorescente compacta TC-TEL de 26 W. | 1 | 933.75 | 933.75
mo003 |  |  | h | Oficial de 1ª electricista. | 0.223 | 128.41 | 28.64
mo102 |  |  | h | Ajudante de electricista. | 0.223 | 93.25 | 20.79
|  |  | % | Custos directos complementares | 2 | 15130.1 | 302.6
Custo de manutenção decenal: 8.487,99MT nos primeiros 10 anos. | [5 empty] | Total: | 15432.7