## Folha 1
III150 | Ud | Luminária. Instalação suspensa.
Luminária linear, de 1486x85x85 mm, para 1 lâmpada fluorescente T5 de 49 W, com corpo de luminária formado por perfis de alumínio extrudido, acabamento termoesmaltado de cor cinzento RAL 9006; tampas finais; difusor opalino de alta transmitância; reflector interior acabamento termoesmaltado, de cor branca; protecção IP20. Inclusive lâmpadas.
Unitário |  |  | Ud | Descrição | Rend. | Preço unitário | Importância
mt34ode470ba |  |  | Ud | Luminária linear, de 1486x85x85 mm, para 1 lâmpada fluorescente T5 de 49 W, com corpo de luminária formado por perfis de alumínio extrudido, acabamento termoesmaltado de cor cinzento RAL 9006; tampas finais; difusor opalino de alta transmitância; reflector interior acabamento termoesmaltado, de cor branca; protecção IP20. | 1 | 16112.4 | 16112.4
mt34tuf010f |  |  | Ud | Tubo fluorescente T5 de 49 W. | 1 | 667.28 | 667.28
mo003 |  |  | h | Oficial de 1ª electricista. | 0.223 | 128.41 | 28.64
mo102 |  |  | h | Ajudante de electricista. | 0.223 | 93.25 | 20.79
|  |  | % | Custos directos complementares | 2 | 16829.1 | 336.58
Custo de manutenção decenal: 9.441,11MT nos primeiros 10 anos. | [5 empty] | Total: | 17165.7