## Folha 1
III170 | Ud | Plafon.
Plafon de 350 mm de diâmetro e 70 mm de altura, com lâmpada LED não substituível de 12 W, temperatura de cor 3000 K, fluxo luminoso 1200 lúmens, grau de protecção IP65. Instalação em superfície. Inclusive lâmpadas.
Unitário |  | Ud | Descrição | Rend. | Preço unitário | Importância
mt34est005a |  | Ud | Plafon de 350 mm de diâmetro e 70 mm de altura, com lâmpada LED não substituível de 12 W, temperatura de cor 3000 K, fluxo luminoso 1200 lúmens, grau de protecção IP65. | 1 | 10278 | 10278
mo003 |  | h | Oficial de 1ª electricista. | 0.223 | 128.41 | 28.64
mo102 |  | h | Ajudante de electricista. | 0.223 | 93.25 | 20.79
|  | % | Custos directos complementares | 2 | 10327.4 | 206.55
Custo de manutenção decenal: 5.793,69MT nos primeiros 10 anos. |  |  |  |  | Total: | 10534