## Folha 1
IOB040 | Ud | Hidrante de coluna.
Hidrante de coluna seca de 4" DN 100 mm, com tomada recta à rede, carrete de 300 mm, uma boca de 4" DN 100 mm, duas bocas de 2 1/2" DN 70 mm, racores e tampões. Inclusive elementos de fixação.
Unitário |  | Ud | Descrição | Rend. | Preço unitário | Importância
mt41hid010cbb |  | Ud | Hidrante de coluna seca de 4" DN 100 mm, com tomada recta à rede, carrete de 300 mm, uma boca de 4" DN 100 mm, duas bocas de 2 1/2" DN 70 mm, racores e tampões. Inclusive elementos de fixação. Segundo NP EN 14384. | 1 | 85709.6 | 85709.6
mo008 |  | h | Oficial de 1ª canalizador. | 0.836 | 138.06 | 115.42
mo107 |  | h | Ajudante de canalizador. | 0.836 | 100.25 | 83.81
|  | % | Custos directos complementares | 2 | 85908.83 | 1718.18
Custo de manutenção decenal: 184.016,68MT nos primeiros 10 anos. |  |  |  |  | Total: | 87627.01