## Folha 1
IOD002 | Ud |  | Detector convencional.
Detector óptico de fumos e térmico convencional, de ABS cor branca, modelo DOHT2 "GOLMAR".
Unitário |  | Ud |  | Descrição |  | Rend. | Preço unitário |  | Importância
mt41pig080b |  | Ud |  | Detector óptico de fumos e térmico convencional, de ABS cor branca, modelo DOHT2 "GOLMAR", formado por um elemento sensível a fumos claros e a o aumento lento da temperatura para uma temperatura máxima de alarme de 60°C, para alimentação de 12 a 30 Vcc, com duplo led de activação e indicador de alarme cor vermelho, saída para piloto de sinalização remota e base universal, segundo EN 54-5 e EN 54-7. |  | 1 | 1399.95 |  | 1399.95
mo005 |  | h |  | Oficial de 1ª instalador de redes e equipamentos de detecção e segurança. |  | 0.574 | 91.43 |  | 52.48
mo103 |  | h |  | Ajudante de instalador de redes e equipamentos de detecção e segurança. |  | 0.574 | 58.07 |  | 33.33
|  | % |  | Meios auxiliares |  | 2 | 1485.76 |  | 29.72
|  | % |  | Custos indirectos |  | 3 | 1515.48 |  | 45.46
Custo de manutenção decenal: 3.683,82MT nos primeiros 10 anos. | [6 empty] | Total: |  | 1560.94
Referência e título da norma |  |  |  |  | Aplicabilidade (1) |  |  | Obrigatoriedade (2) |  | Sistema (3)
EN 54-5:2000 |  |  |  |  | 142003 |  |  | 3062005 |  | 1
Sistemas de detecção e de alarme de incêndio – Parte 5: Detectores térmicos – Detectores pontuais
EN 54-5:2000/A1:2002
(1) Data de entrada em aplicação da norma harmonizada e início do período de coexistência
(2) Data final do período de coexistência / entrada em vigor da marcação CE
(3) Sistema de avaliação e verificação da regularidade do desempenho