## Folha 1
ISD020 | Ud |  | Rede de ramais de descarga para WC de serviço.
Rede de ramais de descarga, para WC de serviço com capacidade para: sanita, lavatório simples, realizada com tubo de PVC, série B.
Unitário |  | Ud |  | Descrição | Rend. | Preço unitário | Importância
mt36tit010bc |  | m |  | Tubo de PVC, série B, de 40 mm de diâmetro e 3 mm de espessura, segundo NP EN 1329-1, com o preço incrementado em 10% relativamente a acessórios e peças especiais. | 2.12 | 176.9 | 375.03
mt36tit010fc |  | m |  | Tubo de PVC, série B, de 90 mm de diâmetro e 3,2 mm de espessura, segundo NP EN 1329-1, com o preço incrementado em 10% relativamente a acessórios e peças especiais. | 2.125 | 393.27 | 835.7
mt11var009 |  | l |  | Líquido de limpeza para colagem com adesivo de tubos e acessórios de PVC. | 0.276 | 3626.74 | 1000.98
mt11var010 |  | l |  | Cola para tubos e acessórios de PVC. | 0.138 | 4622.17 | 637.86
mt36tie010ed |  | m |  | Tubo de PVC, série B, de 90 mm de diâmetro e 3 mm de espessura, com extremo abocardado, segundo NP EN 1329-1, com o preço incrementado em 15% relativamente a acessórios e peças especiais. | 0.7 | 448.14 | 313.7
mt36bsp010a |  | Ud |  | Sifão de pavimento de PVC, de 90 mm de diâmetro e 80 mm de altura, com uma entrada de 40 mm de diâmetro e uma saída de 50 mm de diâmetro, com tampa cega de aço inoxidável. | 1 | 401.25 | 401.25
mt36tit010ca |  | m |  | Tubo de PVC, série B, de 50 mm de diâmetro e 3 mm de espessura, segundo NP EN 1329-1. | 1 | 204.45 | 204.45
mo008 |  | h |  | Oficial de 1ª canalizador. | 5.767 | 138.06 | 796.19
mo107 |  | h |  | Ajudante de canalizador. | 2.883 | 100.25 | 289.02
|  | % |  | Custos directos complementares | 2 | 4854.18 | 97.08
Custo de manutenção decenal: 396,10MT nos primeiros 10 anos. | [5 empty] | Total: | 4951.26