## Folha 1
ISK040 | Ud |  | Chapéu.
Chapéu cónico de chapa galvanizada, para conduta de saída de 100 mm de diâmetro exterior.
Unitário |  | Ud |  | Descrição | Rend. | Preço unitário | Importância
mt20cvc100a |  | Ud |  | Chapéu cónico contra a chuva de chapa galvanizada, para conduta de saída de 100 mm de diâmetro exterior e rede de protecção contra a entrada de folhas e pássaros. | 1 | 3407.04 | 3407.04
mo009 |  | h |  | Oficial de 1ª montador. | 0.161 | 66.79 | 10.75
mo075 |  | h |  | Ajudante de montador. | 0.08 | 42.66 | 3.41
|  | % |  | Meios auxiliares | 2 | 3421.2 | 68.42
|  | % |  | Custos indirectos | 3 | 3489.62 | 104.69
Custo de manutenção decenal: 1.689,33MT nos primeiros 10 anos. | [5 empty] | Total: | 3594.31