## Folha 1
IVK040 | Ud |  | Chapéu para cozinha.
Chapéu contra a chuva de chapa galvanizada, para conduta de saída de 125 mm de diâmetro exterior em cobertura inclinada de ardósia, acabamento liso, com rede de protecção contra a entrada de folhas e pássaros, rufo de chumbo e pescoço de ligação à conduta.
Unitário |  | Ud |  | Descrição | Rend. | Preço unitário | Importância
mt42svs270al |  | Ud |  | Chapéu contra a chuva de chapa galvanizada, para conduta de saída de 125 mm de diâmetro exterior em cobertura inclinada de ardósia, acabamento liso, com rede de protecção contra a entrada de folhas e pássaros, rufo de chumbo e pescoço de ligação à conduta. | 1 | 10613.8 | 10613.8
mo011 |  | h |  | Oficial de 1ª montador. | 0.167 | 138.06 | 23.06
mo080 |  | h |  | Ajudante de montador. | 0.084 | 100.44 | 8.44
|  | % |  | Custos directos complementares | 2 | 10645.3 | 212.91
Custo de manutenção decenal: 5.103,35MT nos primeiros 10 anos. | [5 empty] | Total: | 10858.2