## Folha 1
IVM018 | Ud |  | Caixa de distribuição para ventilação.
Caixa de distribuição universal, de 722x563x210 mm, com uma embocadura para conduta de 125-150-160-180 mm de diâmetro interior e 8 embocaduras para conduta de 75 mm de diâmetro exterior. Inclusive elementos para suspensão ao tecto.
Unitário |  | Ud |  | Descrição | Rend. | Preço unitário | Importância
mt42svi800a |  | Ud |  | Caixa de distribuição universal, de 722x563x210 mm, com uma embocadura para conduta de 125-150-160-180 mm de diâmetro interior e 8 embocaduras para conduta de 75 mm de diâmetro exterior, para sistemas de ventilação mecânica. | 1 | 37741.1 | 37741.1
mt42www090 |  | Ud |  | Kit de suportes para suspensão ao tecto, formado por quatro varões roscados de aço galvanizado, com as correspondentes buchas, porcas e anilhas. | 1 | 2122.03 | 2122.03
mo005 |  | h |  | Oficial de 1ª instalador de ar condicionado. | 0.167 | 138.06 | 23.06
mo104 |  | h |  | Ajudante de instalador de ar condicionado. | 0.167 | 100.25 | 16.74
|  | % |  | Custos directos complementares | 2 | 39903 | 798.06
Custo de manutenção decenal: 6.919,18MT nos primeiros 10 anos. | [5 empty] | Total: | 40701