## Folha 1
IVM085 | Ud | Silenciador para conduta.
Silenciador cilíndrico de chapa de aço galvanizado, de diâmetro nominal 100 mm e 500 mm de comprimento, com material absorvente de lã de rocha não combustível segundo DIN 4102 A2, sob chapa perfurada interior (com véu de seda de vidro) de 50 mm de espessura. Inclusive acessórios de montagem e elementos de fixação.
Unitário |  | Ud | Descrição | Rend. | Preço unitário | Importância
mt42trx430aad |  | Ud | Silenciador cilíndrico de chapa de aço galvanizado, de diâmetro nominal 100 mm e 500 mm de comprimento, com material absorvente de lã de rocha não combustível segundo DIN 4102 A2, sob chapa perfurada interior (com véu de seda de vidro) de 50 mm de espessura. | 1 | 19486 | 19486
mo005 |  | h | Oficial de 1ª instalador de ar condicionado. | 0.226 | 138.06 | 31.2
mo104 |  | h | Ajudante de instalador de ar condicionado. | 0.226 | 100.25 | 22.66
|  | % | Custos directos complementares | 2 | 19539.9 | 390.8
Custo de manutenção decenal: 3.388,22MT nos primeiros 10 anos. |  |  |  |  | Total: | 19930.7