## Folha 1
LCN020 | Ud |  | Sistema "VELUX" de clarabóia para telhados, sobre espaço não habitável.
Clarabóia de cobertura, sobre espaço não habitável, modelo VLT 1000 "VELUX", com abertura projectante, de accionamento manual através de puxador inferior, de 90x48 cm, executada em madeira de pinho nórdico, acabamento envernizado, com vidro duplo (-00H) (vidro interior Float de 3 mm, câmara de ar de 10 mm, vidro exterior Float de 3 mm e separador de aço galvanizado), aro de estanquidade e rufo de alumínio, em telhado com pendentes de 15° a 60°.
Unitário |  | Ud | Descrição | Rend. | Preço unitário | Importância
mt22ltv010c |  | Ud | Clarabóia de cobertura, sobre espaço não habitável, modelo VLT 1000 "VELUX", com abertura projectante, de accionamento manual através de puxador inferior, de 90x48 cm, executada em madeira de pinho nórdico, acabamento envernizado, com vidro duplo (-00H) (vidro interior Float de 3 mm, câmara de ar de 10 mm, vidro exterior Float de 3 mm e separador de aço galvanizado), aro de estanquidade e rufo de alumínio. | 1 | 15433 | 15433
mo011 |  | h | Oficial de 1ª montador. | 0.836 | 144.14 | 120.5
mo080 |  | h | Ajudante de montador. | 0.418 | 104.83 | 43.82
|  | % | Custos directos complementares | 2 | 15597.3 | 311.95
Custo de manutenção decenal: 4.168,22MT nos primeiros 10 anos. |  |  |  |  | Total: | 15909.2