## Folha 1
LPB010 |  |  | Ud | Porta giratória automática.
Porta giratória automática motorizada, de 2400 mm de altura, 1493 mm de largura de passagem e 2200 mm de diâmetro, com sistema automático anti-bloqueio, composta de: tambor fixo curvo com vidro laminado de 17 mm de espessura, dotado de vedante de segurança em ambas as entradas e sensores de abertura automática; 4 folhas anti-pânico de vidro temperado, de 12 mm de espessura, fixadas através de pivôs superior e inferior; tecto interior com dois painéis de vidro laminado, de 18 mm de espessura; perfis de aço inoxidável AISI 304, com escovas de estanquidade e aro de fixação de aço inoxidável ao pavimento; mecanismos, painel de controlo, motor com tampa visitável, pulsador de emergência e quadro eléctrico de protecção e manobra.
Unitário | Ud | Descrição |  |  | Rend. | Preço unitário | Importância
mt26pes010a | Ud | Porta giratória automática motorizada, de 2400 mm de altura, 1493 mm de largura de passagem e 2200 mm de diâmetro, com sistema automático anti-bloqueio, composta de: tambor fixo curvo com vidro laminado de 17 mm de espessura, dotado de vedante de segurança em ambas as entradas e sensores de abertura automática; 4 folhas anti-pânico de vidro temperado, de 12 mm de espessura, fixadas através de pivôs superior e inferior; tecto interior com dois painéis de vidro laminado, de 18 mm de espessura; perfis de aço inoxidável AISI 304, com escovas de estanquidade e aro de fixação de aço inoxidável ao pavimento; mecanismos, painel de controlo, motor com tampa visitável, pulsador de emergência e quadro eléctrico de protecção e manobra, segundo NP EN 16005. |  |  | 1 | 1311085.73 | 1311085.73
mo011 | h | Oficial de 1ª montador. |  |  | 8.985 | 84.52 | 759.41
mo080 | h | Ajudante de montador. |  |  | 8.985 | 60.21 | 540.99
mo055 | h | Oficial de 1ª vidraceiro. |  |  | 8.985 | 88.32 | 793.56
| % | Meios auxiliares |  |  | 2 | 1313179.69 | 26263.59
| % | Custos indirectos |  |  | 3 | 1339443.28 | 40183.3
Custo de manutenção decenal: 366.704,74MT nos primeiros 10 anos. | [5 empty] | Total: | 1379626.58