## Folha 1
LPI020 |  | m² |  | Porta de alumínio.
Caixilharia de alumínio anodizado natural para porta de batente com chapa opaca, perfis para uma ou duas folhas, série S-40x20, com marca de qualidade EWAA-EURAS (QUALANOD).
Unitário | Ud |  | Descrição |  | Rend. | Preço unitário | Importância
mt25pfb011a | m² |  | Caixilharia de alumínio anodizado natural para porta de batente com chapa opaca, perfis para uma ou duas folhas, série S-40x20, com marca de qualidade EWAA-EURAS (QUALANOD), inclusive p/p de fechadura triangular e grelhas de ventilação. |  | 1 | 6995.91 | 6995.91
mo020 | h |  | Oficial de 1ª construção. |  | 0.191 | 81.77 | 15.62
mo077 | h |  | Ajudante de construção. |  | 0.191 | 60.21 | 11.5
| % |  | Meios auxiliares |  | 2 | 7023.03 | 140.46
| % |  | Custos indirectos |  | 3 | 7163.49 | 214.9
Custo de manutenção decenal: 811,62MT nos primeiros 10 anos. | [5 empty] | Total: | 7378.39