## Folha 1
LPI020 | m² |  | Porta de alumínio.
Caixilharia de alumínio lacado cor branca para porta de batente com chapa opaca, perfis para uma ou duas folhas, série S-40x20, com marca de qualidade QUALICOAT.
Unitário | Ud | Descrição |  | Rend. | Preço unitário | Importância
mt25pfb011e | m² | Caixilharia de alumínio lacado cor branca para porta de batente com chapa opaca, perfis para uma ou duas folhas, série S-40x20, com marca de qualidade QUALICOAT, inclusive p/p de fechadura triangular e grelhas de ventilação. |  | 1 | 6716.07 | 6716.07
mo020 | h | Oficial de 1ª construção. |  | 0.191 | 81.77 | 15.62
mo077 | h | Ajudante de construção. |  | 0.191 | 60.21 | 11.5
| % | Meios auxiliares |  | 2 | 6743.19 | 134.86
| % | Custos indirectos |  | 3 | 6878.05 | 206.34
Custo de manutenção decenal: 779,28MT nos primeiros 10 anos. |  |  |  |  | Total: | 7084.39