## Folha 1
NAJ010 |  |  | m² | Isolamento de testa de laje e pilares em fachada, com poliestireno extrudido.
Isolamento térmico de testas de laje e pilares embebidos na espessura da fachada, composto por painel rígido de poliestireno extrudido Ursa XPS RG "URSA IBÉRICA AISLANTES", de 40 mm de espessura, resistência à compressão >= 300 kPa, fixado com adesivo cimentício sobre a estrutura descofrada.
Unitário | Ud | Descrição |  |  |  | Rend. | Preço unitário |  | Importância
mt16pxp010ajc | m² | Painel rígido de poliestireno extrudido Ursa XPS RG "URSA IBÉRICA AISLANTES", segundo EN 13164, de superfície rugosa acanalada e bordo lateral macho-fêmea e recto, de 40 mm de espessura, resistência à compressão >= 300 kPa, resistência térmica 1,2 (m²°C)/W, condutibilidade térmica 0,034 W/(m°C), Euroclasse E de reacção ao fogo, com código de designação XPS-EN 13164-E-T1-CS(10/Y)300. |  |  |  | 1.05 | 415.05 |  | 435.8
mt16aaa010 | kg | Argamassa cola para fixação de materiais isolantes em paramentos verticais. |  |  |  | 9 | 6.86 |  | 61.74
mo049 | h | Oficial de 1ª montador de isolamentos. |  |  |  | 0.115 | 60.84 |  | 7
mo092 | h | Ajudante de montador de isolamentos. |  |  |  | 0.115 | 40.13 |  | 4.61
| % | Meios auxiliares |  |  |  | 2 | 509.15 |  | 10.18
| % | Custos indirectos |  |  |  | 3 | 519.33 |  | 15.58
Custo de manutenção decenal: 10,70 MT nos primeiros 10 anos. | [6 empty] | Total: |  | 534.91
Referência e título da norma |  |  |  |  | Aplicabilidade (1) |  |  | Obrigatoriedade (2) |  | Sistema (3)
EN 13164:2008 |  |  |  |  | 192009 |  |  | 192010
Produtos de isolamento térmico para aplicação em edifícios - Produtos manufacturados de espuma de poliestireno extrudido (XPS) - Especificação
(1) Data de entrada em aplicação da norma harmonizada e início do período de coexistência
(2) Data final do período de coexistência / entrada em vigor da marcação CE
(3) Sistema de avaliação da conformidade