## Folha 1
NAP100 |  |  | m² | Isolamento acústico em divisórias, através do plenum.
Barreira acústica para divisória, instalada através do plenum, entre a laje e a divisória, formada por painel acústico autoportante de lã mineral, modelo Acoustimass "ROCKFON", composto por módulos de 1200x1000x80 mm, fixada mecanicamente sobre uma estrutura suporte (não incluída neste preço).
Unitário | Ud | Descrição |  |  | Rend. | Preço unitário | Importância
mt12par120f | m² | Painel acústico autoportante de lã mineral, modelo Acoustimass "ROCKFON", composto por módulos de 1200x1000x80 mm, revestido nas duas faces com um complexo kraft-alumínio, Euroclasse A1 de reacção ao fogo, como barreira acústica em plenums, entre a laje e a divisória. |  |  | 1.05 | 2576.37 | 2705.19
mt42con020 | m | Fita autocolante de alumínio de 50 microns de espessura e 65 mm de largura à base de resinas acrílicas, para a vedação e fixação do isolamento. |  |  | 1.5 | 10.73 | 16.1
mo053 | h | Oficial de 1ª montador de isolamentos. |  |  | 0.58 | 91.43 | 53.03
mo099 | h | Ajudante de montador de isolamentos. |  |  | 0.58 | 58.18 | 33.74
| % | Meios auxiliares |  |  | 2 | 2808.06 | 56.16
| % | Custos indirectos |  |  | 3 | 2864.22 | 85.93
Custo de manutenção decenal: 147,51MT nos primeiros 10 anos. | [5 empty] | Total: | 2950.15