## Folha 1
NAR010 | m² |  | Isolamento térmico em coberturas inclinadas sobre espaço não habitável, por sopragem desde o interior.
Isolamento térmico em coberturas inclinadas sobre espaço não habitável de 40 mm de espessura média, por sopragem, desde o interior, de nódulos de lã mineral, segundo EN 14064-1, não aptos como suporte nutritivo para o desenvolvimento de fungos nem bactérias, densidade 50 kg/m³ e condutibilidade térmica 0,035 W/(m°C), sobre a superfície suporte.
Unitário |  | Ud |  | Descrição | Rend. | Preço unitário | Importância
mt16lvi100e |  | kg |  | Nódulos de lã mineral, segundo EN 14064-1, não aptos como suporte nutritivo para o desenvolvimento de fungos nem bactérias, densidade 50 kg/m³ e condutibilidade térmica 0,035 W/(m°C), Euroclasse A1 de reacção ao fogo segundo NP EN 13501-1, capacidade de absorção de água a curto prazo <=1 kg/m², calor específico 800 J/kgK e factor de resistência à difusão do vapor de água 1; para enchimento de câmaras por insuflação. | 2 | 273.21 | 546.42
mq08mpa020 |  | h |  | Maquinaria para espalhamento de isolamento em nódulos. | 0.083 | 497.3 | 41.28
mo030 |  | h |  | Oficial de 1ª aplicador de produtos isolantes. | 0.108 | 112.61 | 12.16
mo068 |  | h |  | Ajudante de aplicador de produtos isolantes. | 0.108 | 84.13 | 9.09
|  | % |  | Custos directos complementares | 2 | 608.95 | 12.18
Custo de manutenção decenal: 12,42MT nos primeiros 10 anos. | [5 empty] | Total: | 621.13