## Folha 1
NDR010 | m² |  | Drenagem de pavimentos com lâmina de polietileno.
Drenagem de pavimentos com tela drenante de polietileno, Schlüter-TROBA-RO "SCHLÜTER-SYSTEMS", de 7 mm de espessura, preparado para receber directamente o revestimento (não incluído neste preço).
Unitário |  | Ud |  | Descrição | Rend. | Preço unitário | Importância
mt15res330r |  | m² |  | Tela drenante de polietileno, Schlüter-TROBA-RO "SCHLÜTER-SYSTEMS", de 7 mm de espessura, fornecida em rolos de 20 m de comprimento. | 1.05 | 1262.6 | 1325.73
mo029 |  | h |  | Oficial de 1ª aplicador de lâminas impermeabilizantes. | 0.022 | 96.8 | 2.13
mo067 |  | h |  | Ajudante de aplicador de lâminas impermeabilizantes. | 0.022 | 71.36 | 1.57
|  | % |  | Custos directos complementares | 2 | 1329.43 | 26.59
Custo de manutenção decenal: 27,12MT nos primeiros 10 anos. | [5 empty] | Total: | 1356.02