## Folha 1
NIJ112 | m | Impermeabilização de junta de construção em contacto com a água, com fita de PVC-P.
Impermeabilização de junta de construção, exposta a pressão hidrostática, temporal ou permanente, com fita de PVC-P, de 150 mm de largura e 3 mm de espessura, cor cinzento, colocada topo a topo, no interior do elemento estrutural, fixada com abraçadeiras metálicas.
Unitário |  | Ud | Descrição | Rend. | Preço unitário | Importância
mt15sjd100ab |  | m | Fita de PVC-P, de 150 mm de largura e 3 mm de espessura, cor cinzento, para vedar juntas de construção interiores. | 1.05 | 658.68 | 691.61
mt15sjd115a |  | Ud | Abraçadeira metálica. | 4 | 45.85 | 183.4
mo032 |  | h | Oficial de 1ª aplicador de produtos impermeabilizantes. | 0.111 | 134.36 | 14.91
|  | % | Custos directos complementares | 2 | 889.92 | 17.8
Custo de manutenção decenal: 63,54MT nos primeiros 10 anos. |  |  |  |  | Total: | 907.72