## Folha 1
NIS040 | m² |  | Camada drenante e filtrante exterior, para laje térrea, com lâminas nodulares com geotêxtil.
Drenagem de laje térrea, pela face exterior, com lâmina drenante nodular de polietileno de alta densidade (PEAD/HDPE), com nódulos de 8 mm de altura, com geotêxtil de polipropileno incorporado, resistência à compressão 150 kN/m² segundo EN ISO 604, capacidade de drenagem 5 l/(s·m) e massa nominal 0,7 kg/m², colocada sobre o terreno e preparada para receber directamente o betão da laje térrea.
Unitário |  | Ud |  | Descrição | Rend. | Preço unitário | Importância
mt14gdo010b |  | m² |  | Lâmina drenante nodular de polietileno de alta densidade (PEAD/HDPE), com nódulos de 8 mm de altura, com geotêxtil de polipropileno incorporado, resistência à compressão 150 kN/m² segundo EN ISO 604, capacidade de drenagem 5 l/(s·m) e massa nominal 0,7 kg/m². | 1.1 | 248.84 | 273.72
mo029 |  | h |  | Oficial de 1ª aplicador de lâminas impermeabilizantes. | 0.056 | 96.8 | 5.42
mo067 |  | h |  | Ajudante de aplicador de lâminas impermeabilizantes. | 0.056 | 71.36 | 4
|  | % |  | Custos directos complementares | 2 | 283.14 | 5.66
Custo de manutenção decenal: 11,55MT nos primeiros 10 anos. | [5 empty] | Total: | 288.8