## Folha 1
NIT020 | m² |  | Impermeabilização da parede meeira com painel impermeabilizante de placas moldadas.
Impermeabilização da parede meeira de até 12 m de altura com painel impermeabilizante de placas translúcidas trapezoidais de policarbonato, cor marfim RAL 1015, de 0,8 mm de espessura, disposição das placas em fiadas sobrepostas, fixadas à parede meeira directamente sobre o suporte com parafusos galvanizados; e remate perimetral de prancha galvanizada esmaltada, de várias cores.
Unitário |  | Ud |  | Descrição | Rend. | Preço unitário | Importância
mt13lpo130i |  | m² |  | Placa translúcida trapezoidal de policarbonato, cor marfim RAL 1015, de 0,8 mm de espessura. | 1.1 | 1099.36 | 1209.3
mt13lps030 |  | Ud |  | Parafuso galvanizado com bucha de plástico e anilha chumbo/ferro, para fixação de placas sobre parede de materiais cerâmicos. | 6 | 9.65 | 57.9
mt13lps020 |  | m |  | Remate perimetral de prancha galvanizada esmaltada, de várias cores. | 0.4 | 187.13 | 74.85
mo052 |  | h |  | Oficial de 1ª montador de sistemas de fachadas pré-fabricadas. | 0.167 | 144.14 | 24.07
mo099 |  | h |  | Ajudante de montador de sistemas de fachadas pré-fabricadas. | 0.167 | 104.83 | 17.51
|  | % |  | Custos directos complementares | 2 | 1383.63 | 27.67
Custo de manutenção decenal: 127,02MT nos primeiros 10 anos. | [5 empty] | Total: | 1411.3